## Sheet1
Peak | Abundance | mass (Da) | ∆M | MRP required | sigma (assumed ∆M is FWHM definition) |  | peak model |  | Resolution multiplier | MRP (FWHM) | Sigma | Resolution multiplier | MRP (FWHM) | Sigma
13C12C5H6O3NF3 | 1 | 198.0333 |  |  |  |  | Masses |  | 1 | 67773.2146 | 0.0012408 | 2 | 135546.4292 | 0.00062038
12C6DH5O3NF3 | 0.5 | 198.0363 | 0.002922 | 67773.2146 | 0.0012408 | Min | 198.0296 | Mass | Peak 1 | Peak 2 | Sum | Peak 1 | Peak 2 | Sum
[6 empty] | Max | 198.04 | 198.0296 | 0.011109 | 2.9652e-07 | 0.011109 | 1.523e-08 | 6.1843e-26 | 1.523e-08
[6 empty] | Increment | 0.0001 | 198.0297 | 0.014102 | 4.5507e-07 | 0.014102 | 3.9544e-08 | 3.4308e-25 | 3.9544e-08
[6 empty] | Steps | 103.6659 | 198.0298 | 0.017785 | 6.9388e-07 | 0.017785 | 1.0004e-07 | 1.8545e-24 | 1.0004e-07
[8 empty] | 198.0299 | 0.022284 | 1.0512e-06 | 0.022285 | 2.466e-07 | 9.7668e-24 | 2.466e-07
[8 empty] | 198.03 | 0.027742 | 1.5821e-06 | 0.027743 | 5.9229e-07 | 5.0119e-23 | 5.9229e-07
[8 empty] | 198.0301 | 0.034312 | 2.3658e-06 | 0.034314 | 1.386e-06 | 2.506e-22 | 1.386e-06
[8 empty] | 198.0302 | 0.042163 | 3.5147e-06 | 0.042167 | 3.1604e-06 | 1.2208e-21 | 3.1604e-06
[8 empty] | 198.0303 | 0.051476 | 5.1879e-06 | 0.051481 | 7.0214e-06 | 5.7951e-21 | 7.0214e-06
[8 empty] | 198.0304 | 0.062439 | 7.608e-06 | 0.062446 | 1.5199e-05 | 2.6802e-20 | 1.5199e-05
[8 empty] | 198.0305 | 0.075246 | 1.1085e-05 | 0.075257 | 3.2057e-05 | 1.2078e-19 | 3.2057e-05
[8 empty] | 198.0306 | 0.090093 | 1.6046e-05 | 0.090109 | 6.588e-05 | 5.3034e-19 | 6.588e-05
[8 empty] | 198.0307 | 0.10717 | 2.3077e-05 | 0.10719 | 0.00013192 | 2.2689e-18 | 0.00013192
[8 empty] | 198.0308 | 0.12666 | 3.2974e-05 | 0.12669 | 0.00025737 | 9.4579e-18 | 0.00025737
[8 empty] | 198.0309 | 0.14872 | 4.6811e-05 | 0.14877 | 0.00048925 | 3.8414e-17 | 0.00048925
[8 empty] | 198.031 | 0.1735 | 6.6024e-05 | 0.17357 | 0.0009062 | 1.5202e-16 | 0.0009062
[8 empty] | 198.0311 | 0.2011 | 9.252e-05 | 0.20119 | 0.0016354 | 5.8618e-16 | 0.0016354
[8 empty] | 198.0312 | 0.23157 | 0.00012881 | 0.2317 | 0.0028758 | 2.2023e-15 | 0.0028758
[8 empty] | 198.0313 | 0.26494 | 0.00017817 | 0.26512 | 0.0049271 | 8.0618e-15 | 0.0049271
[8 empty] | 198.0314 | 0.30115 | 0.00024485 | 0.3014 | 0.0082253 | 2.8755e-14 | 0.0082253
[8 empty] | 198.0315 | 0.3401 | 0.00033431 | 0.34043 | 0.013379 | 9.9931e-14 | 0.013379
[8 empty] | 198.0316 | 0.38159 | 0.0004535 | 0.38205 | 0.021203 | 3.3838e-13 | 0.021203
[8 empty] | 198.0317 | 0.42538 | 0.0006112 | 0.42599 | 0.032742 | 1.1164e-12 | 0.032742
[8 empty] | 198.0318 | 0.47112 | 0.00081841 | 0.47194 | 0.049264 | 3.589e-12 | 0.049264
[8 empty] | 198.0319 | 0.5184 | 0.0010888 | 0.51949 | 0.072221 | 1.1242e-11 | 0.072221
[8 empty] | 198.032 | 0.56673 | 0.0014391 | 0.56817 | 0.10316 | 3.4308e-11 | 0.10316
[8 empty] | 198.0321 | 0.61556 | 0.0018897 | 0.61745 | 0.14358 | 1.0202e-10 | 0.14358
[8 empty] | 198.0322 | 0.66426 | 0.0024655 | 0.66673 | 0.1947 | 2.9559e-10 | 0.1947
[8 empty] | 198.0323 | 0.71218 | 0.0031958 | 0.71538 | 0.25725 | 8.3446e-10 | 0.25725
[8 empty] | 198.0324 | 0.75861 | 0.0041156 | 0.76273 | 0.33119 | 2.2953e-09 | 0.33119
[8 empty] | 198.0325 | 0.80283 | 0.0052659 | 0.8081 | 0.41544 | 6.1516e-09 | 0.41544
[8 empty] | 198.0326 | 0.84414 | 0.0066941 | 0.85083 | 0.50775 | 1.6064e-08 | 0.50775
[8 empty] | 198.0327 | 0.88182 | 0.0084545 | 0.89027 | 0.60466 | 4.0873e-08 | 0.60466
[8 empty] | 198.0328 | 0.91521 | 0.010609 | 0.92582 | 0.7016 | 1.0133e-07 | 0.7016
[8 empty] | 198.0329 | 0.94373 | 0.013226 | 0.95695 | 0.7932 | 2.4477e-07 | 0.7932
[8 empty] | 198.033 | 0.96683 | 0.016381 | 0.98321 | 0.87376 | 5.7608e-07 | 0.87377
[8 empty] | 198.0331 | 0.98408 | 0.020159 | 1.0042 | 0.93782 | 1.3211e-06 | 0.93782
[8 empty] | 198.0332 | 0.99515 | 0.024646 | 1.0198 | 0.98076 | 2.9518e-06 | 0.98076
[8 empty] | 198.0333 | 0.99984 | 0.029938 | 1.0298 | 0.99935 | 6.4264e-06 | 0.99936
[8 empty] | 198.0334 | 0.99804 | 0.03613 | 1.0342 | 0.99219 | 1.3632e-05 | 0.9922
[8 empty] | 198.0335 | 0.9898 | 0.043321 | 1.0331 | 0.9598 | 2.8176e-05 | 0.95983
[8 empty] | 198.0336 | 0.97526 | 0.051606 | 1.0269 | 0.90467 | 5.6741e-05 | 0.90472
[8 empty] | 198.0337 | 0.95472 | 0.061078 | 1.0158 | 0.83082 | 0.00011134 | 0.83094
[8 empty] | 198.0338 | 0.92856 | 0.071821 | 1.0004 | 0.74344 | 0.00021286 | 0.74365
[8 empty] | 198.0339 | 0.89727 | 0.083906 | 0.98118 | 0.64819 | 0.00039653 | 0.64858
[8 empty] | 198.034 | 0.86142 | 0.097391 | 0.95882 | 0.55064 | 0.00071972 | 0.55136
[8 empty] | 198.0341 | 0.82165 | 0.11231 | 0.93396 | 0.45578 | 0.0012728 | 0.45705
[8 empty] | 198.0342 | 0.77864 | 0.12868 | 0.90732 | 0.36758 | 0.0021933 | 0.36978
[8 empty] | 198.0343 | 0.73311 | 0.14647 | 0.87958 | 0.28885 | 0.0036824 | 0.29253
[8 empty] | 198.0344 | 0.68577 | 0.16565 | 0.85142 | 0.22116 | 0.0060239 | 0.22718
[8 empty] | 198.0345 | 0.63733 | 0.18613 | 0.82346 | 0.16499 | 0.0096017 | 0.17459
[8 empty] | 198.0346 | 0.58848 | 0.20778 | 0.79626 | 0.11993 | 0.014912 | 0.13484
[8 empty] | 198.0347 | 0.53985 | 0.23046 | 0.77031 | 0.084937 | 0.022565 | 0.1075
[8 empty] | 198.0348 | 0.49204 | 0.25395 | 0.74598 | 0.058613 | 0.03327 | 0.091883
[8 empty] | 198.0349 | 0.44556 | 0.27802 | 0.72357 | 0.03941 | 0.047795 | 0.087205
[8 empty] | 198.035 | 0.40085 | 0.3024 | 0.70325 | 0.025819 | 0.066901 | 0.09272
[8 empty] | 198.0351 | 0.3583 | 0.3268 | 0.68509 | 0.016481 | 0.091243 | 0.10772
[8 empty] | 198.0352 | 0.31819 | 0.35087 | 0.66906 | 0.01025 | 0.12125 | 0.1315
[8 empty] | 198.0353 | 0.28074 | 0.37428 | 0.65502 | 0.0062118 | 0.15699 | 0.1632
[8 empty] | 198.0354 | 0.24609 | 0.39667 | 0.64276 | 0.0036678 | 0.19806 | 0.20172
[8 empty] | 198.0355 | 0.21433 | 0.41767 | 0.632 | 0.0021102 | 0.24345 | 0.24556
[8 empty] | 198.0356 | 0.18545 | 0.43694 | 0.62239 | 0.0011829 | 0.29158 | 0.29277
[8 empty] | 198.0357 | 0.15943 | 0.45413 | 0.61356 | 0.00064607 | 0.34027 | 0.34091
[8 empty] | 198.0358 | 0.13617 | 0.46895 | 0.60512 | 0.00034382 | 0.3869 | 0.38724
[8 empty] | 198.0359 | 0.11555 | 0.48112 | 0.59667 | 0.00017828 | 0.42864 | 0.42882
[8 empty] | 198.036 | 0.09742 | 0.4904 | 0.58782 | 9.0073e-05 | 0.4627 | 0.46279
[8 empty] | 198.0361 | 0.081602 | 0.49663 | 0.57823 | 4.434e-05 | 0.48666 | 0.4867
[8 empty] | 198.0362 | 0.067909 | 0.49968 | 0.56759 | 2.1268e-05 | 0.49873 | 0.49875
[8 empty] | 198.0363 | 0.056149 | 0.4995 | 0.55564 | 9.9393e-06 | 0.49799 | 0.498
[8 empty] | 198.0364 | 0.046124 | 0.49608 | 0.5422 | 4.5259e-06 | 0.4845 | 0.4845
[8 empty] | 198.0365 | 0.037644 | 0.48949 | 0.52714 | 2.008e-06 | 0.45928 | 0.45928
[8 empty] | 198.0366 | 0.030524 | 0.47987 | 0.51039 | 8.6808e-07 | 0.42421 | 0.42421
[8 empty] | 198.0367 | 0.02459 | 0.46739 | 0.49198 | 3.6564e-07 | 0.38177 | 0.38177
[8 empty] | 198.0368 | 0.019682 | 0.45228 | 0.47197 | 1.5006e-07 | 0.33476 | 0.33476
[8 empty] | 198.0369 | 0.015651 | 0.43484 | 0.45049 | 6.0007e-08 | 0.28602 | 0.28602
[8 empty] | 198.037 | 0.012366 | 0.41535 | 0.42772 | 2.338e-08 | 0.2381 | 0.2381
[8 empty] | 198.0371 | 0.0097063 | 0.39417 | 0.40388 | 8.8759e-09 | 0.19313 | 0.19313
[8 empty] | 198.0372 | 0.0075696 | 0.37165 | 0.37922 | 3.2832e-09 | 0.15263 | 0.15263
[8 empty] | 198.0373 | 0.0058651 | 0.34815 | 0.35402 | 1.1833e-09 | 0.11753 | 0.11753
[8 empty] | 198.0374 | 0.0045149 | 0.32402 | 0.32854 | 4.1553e-10 | 0.088183 | 0.088183
[8 empty] | 198.0375 | 0.0034531 | 0.29961 | 0.30307 | 1.4218e-10 | 0.064466 | 0.064466
[8 empty] | 198.0376 | 0.0026239 | 0.27525 | 0.27787 | 4.7399e-11 | 0.045919 | 0.045919
[8 empty] | 198.0377 | 0.0019809 | 0.25123 | 0.25321 | 1.5397e-11 | 0.03187 | 0.03187
[8 empty] | 198.0378 | 0.0014858 | 0.22782 | 0.22931 | 4.873e-12 | 0.021551 | 0.021551
[8 empty] | 198.0379 | 0.0011072 | 0.20526 | 0.20636 | 1.5028e-12 | 0.0142 | 0.0142
[8 empty] | 198.038 | 0.00081974 | 0.18373 | 0.18455 | 4.5154e-13 | 0.0091161 | 0.0091161
[8 empty] | 198.0381 | 0.00060298 | 0.1634 | 0.164 | 1.322e-13 | 0.0057023 | 0.0057023
[8 empty] | 198.0382 | 0.00044067 | 0.14437 | 0.14481 | 3.771e-14 | 0.0034754 | 0.0034754
[8 empty] | 198.0383 | 0.00031997 | 0.12674 | 0.12706 | 1.0481e-14 | 0.0020639 | 0.0020639
[8 empty] | 198.0384 | 0.00023082 | 0.11053 | 0.11076 | 2.8385e-15 | 0.0011942 | 0.0011942
[8 empty] | 198.0385 | 0.00016543 | 0.09578 | 0.095945 | 7.4898e-16 | 0.00067326 | 0.00067326
[8 empty] | 198.0386 | 0.0001178 | 0.082457 | 0.082575 | 1.9256e-16 | 0.00036983 | 0.00036983
[8 empty] | 198.0387 | 8.3339e-05 | 0.070528 | 0.070612 | 4.8238e-17 | 0.00019794 | 0.00019794
[8 empty] | 198.0388 | 5.8577e-05 | 0.059934 | 0.059993 | 1.1774e-17 | 0.00010323 | 0.00010323
[8 empty] | 198.0389 | 4.0907e-05 | 0.050602 | 0.050643 | 2.8001e-18 | 5.2453e-05 | 5.2453e-05
[8 empty] | 198.039 | 2.8381e-05 | 0.042446 | 0.042475 | 6.4884e-19 | 2.5969e-05 | 2.5969e-05
[8 empty] | 198.0391 | 1.9564e-05 | 0.035375 | 0.035394 | 1.4649e-19 | 1.2527e-05 | 1.2527e-05
[8 empty] | 198.0392 | 1.3398e-05 | 0.02929 | 0.029304 | 3.2227e-20 | 5.8881e-06 | 5.8881e-06
[8 empty] | 198.0393 | 9.1166e-06 | 0.024095 | 0.024104 | 6.9076e-21 | 2.6965e-06 | 2.6965e-06
[8 empty] | 198.0394 | 6.163e-06 | 0.019693 | 0.019699 | 1.4426e-21 | 1.2033e-06 | 1.2033e-06
[8 empty] | 198.0395 | 4.1393e-06 | 0.015991 | 0.015995 | 2.9357e-22 | 5.2315e-07 | 5.2315e-07
[8 empty] | 198.0396 | 2.7621e-06 | 0.012901 | 0.012904 | 5.8206e-23 | 2.2162e-07 | 2.2162e-07
[8 empty] | 198.0397 | 1.8312e-06 | 0.010341 | 0.010343 | 1.1245e-23 | 9.1475e-08 | 9.1475e-08
[8 empty] | 198.0398 | 1.2062e-06 | 0.0082349 | 0.0082361 | 2.1166e-24 | 3.6789e-08 | 3.6789e-08
[8 empty] | 198.0399 | 7.8934e-07 | 0.0065154 | 0.0065162 | 3.8819e-25 | 1.4416e-08 | 1.4416e-08
[8 empty] | 198.04 | 5.1321e-07 | 0.0051215 | 0.0051221 | 6.937e-26 | 5.5042e-09 | 5.5042e-09
[8 empty] | 198.0401 | 3.3151e-07 | 0.0039998 | 0.0040002 | 1.2078e-26 | 2.0476e-09 | 2.0476e-09
[8 empty] | 198.0402 | 2.1276e-07 | 0.0031036 | 0.0031038 | 2.0491e-27 | 7.4222e-10 | 7.4222e-10
[8 empty] | 198.0403 | 1.3566e-07 | 0.0023925 | 0.0023927 | 3.3872e-28 | 2.6213e-10 | 2.6213e-10
[8 empty] | 198.0404 | 8.5942e-08 | 0.0018325 | 0.0018326 | 5.4554e-29 | 9.0206e-11 | 9.0206e-11
[8 empty] | 198.0405 | 5.4092e-08 | 0.0013944 | 0.0013945 | 8.5612e-30 | 3.0245e-11 | 3.0245e-11
[8 empty] | 198.0406 | 3.3825e-08 | 0.0010542 | 0.0010542 | 1.309e-30 | 9.881e-12 | 9.881e-12
[8 empty] | 198.0407 | 2.1015e-08 | 0.00079185 | 0.00079187 | 1.9503e-31 | 3.1453e-12 | 3.1453e-12
[8 empty] | 198.0408 | 1.2971e-08 | 0.00059093 | 0.00059094 | 2.831e-32 | 9.755e-13 | 9.755e-13
[8 empty] | 198.0409 | 7.9548e-09 | 0.00043813 | 0.00043814 | 4.0042e-33 | 2.9479e-13 | 2.9479e-13
[8 empty] | 198.041 | 4.8467e-09 | 0.00032274 | 0.00032275 | 5.5182e-34 | 8.6801e-14 | 8.6801e-14
[8 empty] | 198.0411 | 2.9339e-09 | 0.0002362 | 0.00023621 | 7.4096e-35 | 2.4903e-14 | 2.4903e-14